## Ведомость объемов работ 6 граф
ВЕДОМОСТЬ ОБЪЕМОВ РАБОТ (*)
г. Уфа, ул. Интернациональная, д. 125, 5 эт. 4 под., 80 кв. ХГВС 2016 г.
№ пп | Наименование | Ед. изм. | Кол.
1 | 2 | 3 | 4
Раздел 1. Водоснабжение
1 | Разборка трубопроводов из водогазопроводных труб диаметром: до 32 мм | 100 м трубопровода | 6.04
2 | Разборка трубопроводов из водогазопроводных труб диаметром: до 63 мм | 100 м трубопровода | 1.2
3 | Прокладка трубопроводов водоснабжения из напорных полиэтиленовых труб низкого давления среднего типа наружным диаметром: 20 мм | 100 м трубопровода | 1.6
4 | Труба из полипропилена PN 20/20 | м | 143.8
5 | Хомут металлический с одним стопорным винтом и резиновым профилем для крепления трубопроводов диаметром 20-23 мм | шт. | 107
6 | Прокладка трубопроводов водоснабжения из напорных полиэтиленовых труб низкого давления среднего типа наружным диаметром: 32 мм | 100 м трубопровода | 2.96
7 | Труба из полипропилена PN 20/32 | м | 138.8
8 | Труба из полипропилена PN 25/32 | м | 138.8
9 | Хомут металлический с одним стопорным винтом и резиновым профилем для крепления трубопроводов диаметром 31-35 мм | шт. | 213
10 | Прокладка трубопроводов водоснабжения из напорных полиэтиленовых труб низкого давления среднего типа наружным диаметром: 40 мм | 100 м трубопровода | 1.48
11 | Труба из полипропилена PN 20/40 | м | 69.35
12 | Труба из полипропилена PN 25/40 | м | 69.35
13 | Хомут металлический с одним стопорным винтом и резиновым профилем для крепления трубопроводов диаметром 42-45 мм | шт. | 99
14 | Прокладка трубопроводов водоснабжения из напорных полиэтиленовых труб низкого давления среднего типа наружным диаметром: 63 мм | 100 м трубопровода | 1.2
15 | Труба из полипропилена PN 20/63 | м | 56.75
16 | Труба из полипропилена PN 25/63 | м | 56.75
17 | Хомут металлический с шурупом и резиновым профилем для крепления трубопроводов диаметром 59-63 мм | шт. | 80
Фасонные и соединительные части
18 | Угольник 90 град. полипропиленовый диаметром 20 мм | шт. | 332
19 | Угольник 90 град. полипропиленовый диаметром 25 мм | шт. | 179
20 | Угольник 90 град. полипропиленовый диаметром 40 мм | шт. | 52
21 | Угольник 90 град. полипропиленовый диаметром 50 мм | шт. | 10
22 | Угольник 90 град. полипропиленовый диаметром 63 мм | шт. | 20
23 | Угольник 90 град. полипропиленовый диаметром 40 мм | шт. | 52
24 | Муфта полипропиленовая соединительная диаметром 50 мм | шт. | 10
25 | Муфта полипропиленовая соединительная диаметром 63 мм | шт. | 20
26 | Тройник полипропиленовый переходной диаметром 32х20х32 мм | шт. | 80
27 | Тройник полипропиленовый переходной диаметром 40х20х40 мм | шт. | 80
28 | Тройник полипропиленовый переходной диаметром 50х25х50 мм | шт. | 12
29 | Тройник полипропиленовый переходной диаметром 63х40х63 мм | шт. | 8
30 | Трубы напорные из полиэтилена низкого давления среднелегкого типа, наружным диаметром 50 мм(гильзы) | 10 м | 6.3
31 | Кран шаровой муфтовый 11Б27П1, диаметром 15 мм | шт. | 24
32 | Кран шаровой муфтовый 11Б27П1, диаметром 20 мм | шт. | 106
33 | Кран шаровой муфтовый 11Б27П1, диаметром 32 мм | шт. | 16
34 | Кран шаровой муфтовый 11Б27П1, диаметром 40 мм | шт. | 8
35 | Снятие водомеров диаметром: до 50 мм | 100 шт. арматуры | 1.6
36 | Установка счетчиков (водомеров) диаметром: до 40 мм (без стоимости) | 1 счетчик (водомер) | 160
37 | Снятие фильтров диаметром : 25 мм | 10 фильтров | 16
38 | Установка фильтров диаметром : 25 мм | 10 фильтров | 16
Раздел 2. Водомерные узлы
39 | Снятие водомерных узлов массой: до 100 кг | 100 шт. арматуры | 0.02
40 | Установка водомерных узлов, поставляемых на место монтажа собранными в блоки, с обводной линией диаметром ввода: до 65 мм, диаметром водомера до 40 мм | 1 узел | 1
41 | Установка водомерных узлов, поставляемых на место монтажа собранными в блоки, без обводной линии диаметром ввода: до 65 мм, диаметром водомера до 40 мм | 1 узел | 1
Раздел 3. Теплоизоляция трубопроводов
42 | Изоляция трубопроводов изделиями из вспененного каучука ( «Армофлекс»), вспененного полиэтилена ( «Термофлекс»): трубками | 10 м трубопровода | 12
43 | Трубки теплоизоляционные из вспененного полиэтилена типа THERMAFLEX FRZ толщиной 9 мм, диаметром 60 мм | м | 132 120*1,1
Раздел 4. Канализация
44 | Смена: унитазов типа «Компакт» | 100 приборов | 0.8
45 | Гофра для унитаза WC-F20P гладкая, без лепестков, длиной от 200 мм до 410 | шт. | 80
46 | Разборка трубопроводов из чугунных канализационных труб диаметром: 100 мм | 100 м трубопровода с фасонными частями | 2.72
47 | Прокладка трубопроводов канализации из полиэтиленовых труб высокой плотности диаметром: 110 мм | 100 м трубопровода | 2.72
48 | Хомуты для крепления канализационных и водосточных пластмассовых трубопроводов, диаметром 100 мм | т | 0,06392 0,0235*2,72
Раздел 5. Общестроительные работы
49 | Разработка грунта внутри здания в: траншеях глубиной до 3 м шириной до 1,5 м | 100 м3 грунта | 0.04
50 | Разработка грунта вручную в траншеях глубиной до 2 м без креплений с откосами, группа грунтов: 2 | 100 м3 грунта | 0.252
51 | Устройство основания под трубопроводы: песчаного | 10 м3 основания | 0.072
52 | Засыпка вручную траншей, пазух котлованов и ям, группа грунтов: 2 | 100 м3 грунта | 0.18
53 | Пробивка в бетонных стенах и полах толщиной 100 мм отверстий площадью: до 500 см2 | 100 отверстий | 0.8
54 | Заделка отверстий, гнезд и борозд: в перекрытиях железобетонных площадью до 0,1 м2 | 1 м3 заделки | 0.0216
55 | Рытье ям вручную глубиной 1,5 м под электрод заземления с обратной засыпкой, группа грунтов: 2 | 1 электрод заземления | 3
56 | При изменении глубины заложения на каждые 0,5 м добавлять или исключать: к расценке 01-02-059-02 | 1 электрод заземления | 3
57 | Погрузочные работы при автомобильных перевозках: мусора строительного с погрузкой вручную | 1 т груза | 13
58 | Перевозка грузов автомобилями-самосвалами грузоподъемностью 10 т, работающих вне карьера, на расстояние: до 15 км II класс груза | 1 т груза | 13
Раздел 6. Дополнительное уравнивание потенциалов
59 | Проводник заземляющий открыто по строительным основаниям: из полосовой стали сечением 100 мм2 | 100 м | 1.14
60 | Сталь полосовая 25х4 мм, марка Ст3сп | т | 0.089
61 | Заземлитель вертикальный из угловой стали размером: 50х50х5 мм | 10 шт. | 0.3
62 | Сталь угловая 50х50 мм | т | 0.0226
63 | Проверка наличия цепи между заземлителями и заземленными элементами | 100 точек | 0.8
Раздел 7. Выпуска
64 | Разборка трубопроводов из чугунных канализационных труб диаметром: 150 мм | 100 м трубопровода с фасонными частями | 0.2
65 | Прокладка трубопроводов канализации из полиэтиленовых труб высокой плотности диаметром: 160 мм | 100 м трубопровода | 0.2
(*) Примечание:
Состав и объемы работ являются предварительными
и подлежат корректировке при выполнении работ