## ЛСР 17 граф
Многоквартирный жилой дом по адресу: Городской округ г.Уфа, ул.Кирова, д.39
(наименование стройки)
ЛОКАЛЬНЫЙ СМЕТНЫЙ РАСЧЕТ №
(локальная смета)
|  | на | капитальный ремонт системы электроснабжения
(наименование работ и затрат, наименование объекта)
Основание:
|  |  | Сметная стоимость _______________________________________________________________________________________________ | [5 empty] | ___________________________360346,35 |  | руб.
|  |  | строительных работ _______________________________________________________________________________________________ | [5 empty] | _______________________________________________________________________________________________24642,82 |  | руб.
|  |  | монтажных работ _______________________________________________________________________________________________ | [5 empty] | _______________________________________________________________________________________________256362,9 |  | руб.
|  |  | прочих _______________________________________________________________________________________________ | [5 empty] | _______________________________________________________________________________________________24372,54 |  | руб.
|  |  | Средства на оплату труда _______________________________________________________________________________________________ | [5 empty] | ___________________________28618,33 |  | руб.
|  |  | Сметная трудоемкость _______________________________________________________________________________________________ | [5 empty] | _______________________________________________________________________________________________2268,55 |  | чел.час
|  |  | Трудозатраты механизаторов _______________________________________________________________________________________________ | [5 empty] | _______________________________________________________________________________________________38,47 |  | чел.час
Составлен(а) в базовых ценах по состоянию на ______________
№ пп | Обосно- вание | Наименование | Ед. изм. | Кол. | Стоимость единицы, руб. |  |  |  | Общая стоимость, руб. |  |  |  | Т/з осн. раб.на ед. | Т/з осн. раб. Всего | Т/з мех. на ед. | Т/з мех. Всего
[5 empty] | Всего | В том числе |  |  | Всего | В том числе
[6 empty] | Осн.З/п | Эк.Маш | З/пМех |  | Осн.З/п | Эк.Маш | З/пМех
1 | 2 | 3 | 4 | 5 | 6 | 7 | 8 | 9 | 10 | 11 | 12 | 13 | 14 | 15 | 16 | 17
Раздел 1. Демонтаж.
1 | ТЕРм08-03-572-05 Приказ Минстроя России от 01.06.16 №376/пр | Блок управления шкафного исполнения или распределительный пункт (шкаф), устанавливаемый: на стене, высота и ширина до 1700х1100 мм (МДС37 п.3.2.1.Демонтаж оборудования, которое не подлежит дальнейшему использованию (предназначено в лом) без разборки и резки ОЗП=0,3; ЭМ=0,3 к расх.; ЗПМ=0,3; МАТ=0 к расх.; ТЗ=0,3; ТЗМ=0,3) НР (16,82 руб.): 95% от ФОТ СП (11,51 руб.): 65% от ФОТ | 1 шт. | 1 | 38.17 | 13.13 | 25.04 | 1.62 | 38.17 | 13.13 | 25.04 | 1.62 | 1.047 | 1.05 | 0.099 | 0.1
2 | ТЕРм08-03-599-06 Приказ Минстроя России от 12.11.14 №703/пр | Щитки осветительные, устанавливаемые в нише: болтами на конструкции, масса щитка до 15 кг (МДС37 п.3.2.1.Демонтаж оборудования, которое не подлежит дальнейшему использованию (предназначено в лом) без разборки и резки ОЗП=0,3; ЭМ=0,3 к расх.; ЗПМ=0,3; МАТ=0 к расх.; ТЗ=0,3; ТЗМ=0,3) НР (310,54 руб.): 95% от ФОТ СП (212,47 руб.): 65% от ФОТ | 1 шт. | 20 | 15.26 | 13.47 | 1.79 | 0.15 | 305.2 | 269.4 | 35.8 | 3 | 1.074 | 21.48 | 0.009 | 0.18
3 | ТЕРр67-4-6 Приказ Минстроя России от 12.11.14 №703/пр | Демонтаж: электросчетчиков НР (189,31 руб.): 85% от ФОТ СП (144,77 руб.): 65% от ФОТ | 100 шт. | 0.8 | 279.48 | 277.26 | 2.22 | 1.14 | 223.58 | 221.81 | 1.77 | 0.91 | 25.72 | 20.58 | 0.07 | 0.06
4 | ТЕРр67-4-3 Приказ Минстроя России от 12.11.14 №703/пр | Демонтаж: светильников с лампами накаливания НР (33,1 руб.): 85% от ФОТ СП (25,31 руб.): 65% от ФОТ | 100 шт. | 0.62 | 63.27 | 62.32 | 0.95 | 0.49 | 39.23 | 38.64 | 0.59 | 0.3 | 6.32 | 3.92 | 0.03 | 0.02
7 | ТЕРр67-4-1 Приказ Минстроя России от 12.11.14 №703/пр | Демонтаж: розеток НР (1,47 руб.): 85% от ФОТ СП (1,12 руб.): 65% от ФОТ | 100 шт. | 0.03 | 57.58 | 57.58 |  |  | 1.73 | 1.73 |  |  | 5.84 | 0.18
8 | ТЕРр67-2-6 Приказ Минстроя России от 12.11.14 №703/пр | Демонтаж стальных труб, проложенных на скобах диаметром: до 40 мм НР (265,06 руб.): 85% от ФОТ СП (202,69 руб.): 65% от ФОТ | 100 м труб | 1.02 | 316.3 | 303.6 | 7.02 | 2.12 | 322.63 | 309.67 | 7.16 | 2.16 | 29.39 | 29.98 | 0.13 | 0.13
11 | ТЕРр67-2-3 Приказ Минстроя России от 12.11.14 №703/пр | Демонтаж проводов из труб суммарным сечением: до 35 мм2 НР (35,78 руб.): 85% от ФОТ СП (27,36 руб.): 65% от ФОТ | 100 м пучка проводов | 1.02 | 41.43 | 41.11 | 0.32 | 0.16 | 42.26 | 41.93 | 0.33 | 0.16 | 3.98 | 4.06 | 0.01 | 0.01
Раздел 2. Монтажные работы
13 | ТЕРм08-03-572-07 Приказ Минстроя России от 01.06.16 №376/пр | Блок управления шкафного исполнения или распределительный пункт (шкаф), устанавливаемый: на полу, высота и ширина до 1700х1100 мм НР (74,26 руб.): 95% от ФОТ СП (50,81 руб.): 65% от ФОТ | 1 шт. | 1 | 541.06 | 58.44 | 98.3 | 6.7 | 541.06 | 58.44 | 98.3 | 6.7 | 4.66 | 4.66 | 0.41 | 0.41
15 | ТССЦ-509-1791 Приказ Минстроя России от 01.06.16 №380/пр | Вводно-распределительное устройство типа ВРУ | шт. | 1 | 8011.44 |  |  |  | 8011.44
17 | ТЕРм08-03-600-02 Приказ Минстроя России от 12.11.14 №703/пр | Счетчики, устанавливаемые на готовом основании: трехфазные НР (10,19 руб.): 95% от ФОТ СП (6,97 руб.): 65% от ФОТ | 1 шт. | 1 | 11.62 | 8.78 | 2.15 | 0.16 | 11.62 | 8.78 | 2.15 | 0.16 | 0.7 | 0.7 | 0.01 | 0.01
20 | ТЕРм08-03-600-01 Приказ Минстроя России от 12.11.14 №703/пр | Счетчики, устанавливаемые на готовом основании: однофазные (квартирные) НР (405,82 руб.): 95% от ФОТ СП (277,67 руб.): 65% от ФОТ | 1 шт. | 97 96+1 | 6.24 | 3.51 | 2.15 | 0.16 | 605.28 | 340.47 | 208.55 | 15.52 | 0.28 | 27.16 | 0.01 | 0.97
21 | ТССЦ-509-8173 Приказ Минстроя России от 01.06.16 №380/пр | Счетчик электрической энергии электронный, однофазный Меркурий 200.02, 5(60)А (многотарифный) | шт. | 1 | 468.86 |  |  |  | 468.86
22 | ТЕРм10-01-039-06 Приказ Минстроя России от 12.11.14 №703/пр | Реле, ключ, кнопка и др. с подготовкой места установки НР (20,7 руб.): 80% от ФОТ СП (15,52 руб.): 60% от ФОТ | 1 шт. | 1 | 21.99 | 21.56 |  |  | 21.99 | 21.56 |  |  | 2 | 2
23 | ТССЦ-509-4814 Приказ Минстроя России от 01.06.16 №380/пр | Фотореле | шт. | 1 | 82.44 |  |  |  | 82.44
26 | ТССЦ-509-1311 Приказ Минстроя России от 01.06.16 №380/пр | Щитки осветительные ОЩВ-6 | шт. | 96 | 812.31 |  |  |  | 77981.76
28 | ТЕРм08-03-599-10 Приказ Минстроя России от 12.11.14 №703/пр | Щитки осветительные, устанавливаемые на стене: распорными дюбелями, масса щитка до 15 кг НР (962,39 руб.): 95% от ФОТ СП (658,48 руб.): 65% от ФОТ | 1 шт. | 20 | 112.4 | 41.88 | 4.87 | 0.33 | 2248 | 837.6 | 97.4 | 6.6 | 3.34 | 66.8 | 0.02 | 0.4
30 | ТССЦ-509-1315 Приказ Минстроя России от 01.06.16 №380/пр | Щитки распределительные этажные на 4 квартиры ЩРЭ-4 | шт. | 20 | 2740.66 |  |  |  | 54813.2
32 | ТЕРм10-06-037-09 Приказ Минстроя России от 12.11.14 №703/пр | Ящик для трубных проводок протяжной или коробка, размер: до 500х500 мм НР (28,2 руб.): 100% от ФОТ СП (18,33 руб.): 65% от ФОТ | 1 шт. | 1 | 28.17 | 23.5 | 1.61 |  | 28.17 | 23.5 | 1.61 |  | 2.18 | 2.18
33 | ТССЦ-509-6801 Приказ Минстроя России от 01.06.16 №380/пр | Ящик главной заземляющей шины ГЗШ-10 | шт. | 1 | 285.46 |  |  |  | 285.46
34 | ТЕРм08-03-603-01 Приказ Минстроя России от 12.11.14 №703/пр | Ящик с понижающим трансформатором НР (16,48 руб.): 95% от ФОТ СП (11,28 руб.): 65% от ФОТ | 1 шт. | 1 | 21.11 | 14.3 | 2.79 | 0.16 | 21.11 | 14.3 | 2.79 | 0.16 | 1.14 | 1.14 | 0.01 | 0.01
35 | ТССЦ-504-0289 Приказ Минстроя России от 01.06.16 №380/пр | Ящики с понижающим трансформатором автомат. выключателем, 36в ЯТП-0,25-1 | шт. | 1 | 980.88 |  |  |  | 980.88
Трубопроводные изделия
36 | ТЕРм08-02-409-01 Приказ Минстроя России от 12.11.14 №703/пр | Труба винипластовая по установленным конструкциям, по стенам и колоннам с креплением скобами, диаметр: до 25 мм НР (532,5 руб.): 95% от ФОТ СП (364,34 руб.): 65% от ФОТ | 100 м | 2,05 0,3+1,5+0,25 | 293.53 | 226.39 | 45.25 | 1.47 | 601.74 | 464.1 | 92.76 | 3.01 | 19.04 | 39.03 | 0.09 | 0.18
38 | ТССЦ-103-2404 Приказ Минстроя России от 01.06.16 №380/пр | Трубы гибкие гофрированные из самозатухающего ПВХ-пластиката (ГОСТ Р 50827-95) легкого типа, со стальной протяжкой (зондом), наружным диаметром 20 мм | 10 м | 3,06 30*1,02/10 | 35.3 |  |  |  | 108.02
39 | ТССЦ-103-2402 Приказ Минстроя России от 01.06.16 №380/пр | Трубы гибкие гофрированные из самозатухающего ПВХ-пластиката легкого типа диаметром 16 мм | м | 153 150*1,02 | 2.43 |  |  |  | 371.79
40 | ТССЦ-103-2431 Приказ Минстроя России от 01.06.16 №380/пр | Трубы жесткие гладкие легкие из самозатухающего ПВХ (IP55) серии RIG, диаметром 20 мм | 10 м | 0,255 2,5*1,02/10 | 42.84 |  |  |  | 10.92
41 | ТЕРм08-02-409-02 Приказ Минстроя России от 12.11.14 №703/пр | Труба винипластовая по установленным конструкциям, по стенам и колоннам с креплением скобами, диаметр: до 50 мм НР (695,27 руб.): 95% от ФОТ СП (475,71 руб.): 65% от ФОТ | 100 м | 1.84 | 440.79 | 327.21 | 84.08 | 4.25 | 811.05 | 602.07 | 154.71 | 7.82 | 27.52 | 50.64 | 0.26 | 0.48
43 | ТССЦ-103-2433 Приказ Минстроя России от 01.06.16 №380/пр | Трубы жесткие гладкие легкие из самозатухающего ПВХ (IP55) серии RIG, диаметром 32 мм | 10 м | 18,768 18,4*1,02 | 86.15 |  |  |  | 1616.86
46 | ТССЦ-509-3703 Приказ Минстроя России от 01.06.16 №380/пр | Скобы анодированные двухлапковые для крепления кабелей, проводов, труб к различным основаниям, марка СМД 19-20 | 100 шт. | 1.98 | 64.2 |  |  |  | 127.12
47 | ТССЦ-509-3707 Приказ Минстроя России от 01.06.16 №380/пр | Скобы анодированные двухлапковые для крепления кабелей, проводов, труб к различным основаниям, марка СМД 38-40 | 100 шт. | 0.68 | 132.3 |  |  |  | 89.96
49 | ТЕРм08-02-407-01 Приказ Минстроя России от 12.11.14 №703/пр | Труба стальная по установленным конструкциям, по стенам с креплением скобами, диаметр: до 25 мм НР (156,89 руб.): 95% от ФОТ СП (107,35 руб.): 65% от ФОТ | 100 м | 0.46 | 734.96 | 292.97 | 137.8 | 6.21 | 338.08 | 134.77 | 63.39 | 2.86 | 24.64 | 11.33 | 0.38 | 0.17
50 | ТССЦ-103-0014 Приказ Минстроя России от 01.06.16 №380/пр | Трубы стальные сварные водогазопроводные с резьбой черные обыкновенные (неоцинкованные), диаметр условного прохода 20 мм, толщина стенки 2,8 мм | м | 47,38 46*1,03 | 15.52 |  |  |  | 735.34
51 | ТЕРм08-02-411-01 Приказ Минстроя России от 12.11.14 №703/пр | Рукав металлический наружным диаметром: до 48 мм НР (246,76 руб.): 95% от ФОТ СП (168,84 руб.): 65% от ФОТ | 100 м | 0,65 0,48+0,17 | 1308.1 | 330.07 | 181.31 | 2.94 | 850.27 | 214.55 | 117.85 | 1.91 | 27.76 | 18.04 | 0.18 | 0.12
52 | ТССЦ-101-2161 Приказ Минстроя России от 01.06.16 №380/пр | Рукава металлические диаметром 15 мм РЗ-Ц-Х | м | 49,44 48*1,03 | 9.14 |  |  |  | 451.88
53 | ТССЦ-101-3135 Приказ Минстроя России от 01.06.16 №380/пр | Рукава металлические диаметром 38 мм РЗ-Ц-Х | м | 17,51 17*1,03 | 17.98 |  |  |  | 314.83
58 | ТЕРм08-02-396-06 Приказ Минстроя России от 12.11.14 №703/пр | Короб металлический по стенам и потолкам, длина: 3 м НР (86,58 руб.): 95% от ФОТ СП (59,24 руб.): 65% от ФОТ | 100 м | 0.27 | 445.38 | 279.65 | 38.19 | 1.63 | 120.25 | 75.51 | 10.31 | 0.44 | 23.52 | 6.35 | 0.1 | 0.03
59 | ТССЦ-509-5697 Приказ Минстроя России от 01.06.16 №380/пр | Лоток неперфорированный "BAKS" KBJ100h50/3, шириной 100 мм, высотой 50 мм, длиной 3 м | шт. | 9 | 160.78 |  |  |  | 1447.02
60 | ТССЦ-509-5582 Приказ Минстроя России от 01.06.16 №380/пр | Крышка с заземлением на лоток основанием 100 мм, длиной 3000 мм | шт. | 9 | 93.77 |  |  |  | 843.93
62 | ТЕРм08-02-396-05 Приказ Минстроя России от 12.11.14 №703/пр | Короб металлический по стенам и потолкам, длина: 2 м НР (81,93 руб.): 95% от ФОТ СП (56,06 руб.): 65% от ФОТ | 100 м | 0.2 | 527.35 | 357.65 | 40.6 | 1.63 | 105.47 | 71.53 | 8.12 | 0.33 | 30.08 | 6.02 | 0.1 | 0.02
63 | ТССЦ-509-5560 Приказ Минстроя России от 01.06.16 №380/пр | Лоток прямой неперфорированный "BAKS" КВL200Н60/2, длиной 2 м | шт. | 10 | 160.92 |  |  |  | 1609.2
64 | ТССЦ-509-5559 Приказ Минстроя России от 01.06.16 №380/пр | Крышка лотка "BAKS" PKJ200/3 шириной 200 мм | шт. | 10 | 209.21 |  |  |  | 2092.1
66 | ТССЦ-509-3455 Приказ Минстроя России от 01.06.16 №380/пр | Кронштейн к потолку для лотка PNK 200, длина 450 мм | шт. | 30 | 29.22 |  |  |  | 876.6
67 | ТССЦ-509-3451 Приказ Минстроя России от 01.06.16 №380/пр | Кронштейн к потолку для лотка PNK 100, длина 450 мм | шт. | 24 | 27.42 |  |  |  | 658.08
Кабели и провода
70 | ТЕРм08-02-148-01 Приказ Минстроя России от 12.11.14 №703/пр | Кабель до 35 кВ в проложенных трубах, блоках и коробах, масса 1 м кабеля: до 1 кг НР (3880,04 руб.): 95% от ФОТ СП (2654,76 руб.): 65% от ФОТ | 100 м кабеля | 27,47 19,31+8,16 | 215.21 | 120.63 | 56.46 | 3.27 | 5911.82 | 3313.71 | 1550.96 | 89.83 | 9.92 | 272.5 | 0.2 | 5.49
71 | ТССЦ-501-8482 Приказ Минстроя России от 01.06.16 №380/пр | Кабель силовой с медными жилами с поливинилхлоридной изоляцией и оболочкой, не распространяющий горение, с низким дымо- и газовыделением марки ВВГнг-LS, с числом жил - 3 и сечением 1,5 мм2 | 1000 м | 1,96962 1,931*1,02 | 6816.56 |  |  |  | 13426.03
73 | ТССЦ-501-8483 Приказ Минстроя России от 01.06.16 №380/пр | Кабель силовой с медными жилами с поливинилхлоридной изоляцией и оболочкой, не распространяющий горение, с низким дымо- и газовыделением марки ВВГнг-LS, с числом жил - 3 и сечением 2,5 мм2 | 1000 м | 0,83232 0,816*1,02 | 10367.27 |  |  |  | 8628.89
76 | ТЕРм08-02-148-02 Приказ Минстроя России от 12.11.14 №703/пр | Кабель до 35 кВ в проложенных трубах, блоках и коробах, масса 1 м кабеля: до 2 кг НР (613,8 руб.): 95% от ФОТ СП (419,97 руб.): 65% от ФОТ | 100 м кабеля | 2.97 | 279.38 | 178.02 | 62.09 | 3.27 | 829.76 | 528.72 | 184.41 | 9.71 | 14.64 | 43.48 | 0.2 | 0.59
77 | ТССЦ-501-8511 Приказ Минстроя России от 01.06.16 №380/пр | Кабель силовой с медными жилами с поливинилхлоридной изоляцией и оболочкой, не распространяющий горение, с низким дымо- и газовыделением марки ВВГнг-LS, с числом жил - 5 и сечением 16 мм2 | 1000 м | 0,30294 0,297*1,02 | 81959.02 |  |  |  | 24828.67
80 | ТССЦ-509-1589 Приказ Минстроя России от 01.06.16 №380/пр | Наконечники кабельные медные луженные ТМЛ-16 | 100 шт. | 0.41 | 300 |  |  |  | 123
83 | ТЕРм10-08-019-01 Приказ Минстроя России от 12.11.14 №703/пр | Коробка ответвительная на стене НР (254,7 руб.): 80% от ФОТ СП (191,02 руб.): 60% от ФОТ | 1 шт. | 43 | 6.61 | 6.17 |  |  | 284.23 | 265.31 |  |  | 0.5 | 21.5
85 | ТССЦ-503-0584 Приказ Минстроя России от 01.06.16 №380/пр | Коробка распаечная НР 70 (наружной установки) | шт. | 48 | 9.34 |  |  |  | 448.32
Светильники и выключатели
86 | ТЕРр67-9-1 Приказ Минстроя России от 12.11.14 №703/пр | Смена: выключателей НР (89,28 руб.): 85% от ФОТ СП (68,28 руб.): 65% от ФОТ | 100 шт. | 0,38 0,08+0,3 | 854.43 | 276.43 |  |  | 324.68 | 105.04 |  |  | 24.1 | 9.16
87 | ТССЦ-509-1442 Приказ Минстроя России от 01.06.16 №380/пр | Выключатель для открытой проводки брызгозащищенный | 10 шт. | 0.8 | 101 |  |  |  | 80.8
88 | ТССЦ-509-4585 Приказ Минстроя России от 01.06.16 №380/пр | Выключатель одноклавишный для открытой проводки серии "Прима", марка А16-051, цвет белый | 10 шт. | 3 | 73.4 |  |  |  | 220.2
91 | ТЕРм08-03-591-10 Приказ Минстроя России от 12.11.14 №703/пр | Розетка штепсельная: полугерметическая и герметическая НР (26,15 руб.): 95% от ФОТ СП (17,89 руб.): 65% от ФОТ | 100 шт. | 0.03 | 980.22 | 763.44 | 45.83 | 1.31 | 29.41 | 22.9 | 1.37 | 0.04 | 60.88 | 1.83 | 0.08
92 | ТССЦ-503-0482 Приказ Минстроя России от 01.06.16 №380/пр | Розетка штепсельная с заземляющим контактом | 100 шт. | 0.03 | 2149 |  |  |  | 64.47
94 | ТЕРм08-03-593-06 Приказ Минстроя России от 12.11.14 №703/пр | Светильник потолочный или настенный с креплением винтами или болтами для помещений: с нормальными условиями среды, одноламповый НР (820,98 руб.): 95% от ФОТ СП (561,72 руб.): 65% от ФОТ | 100 шт. | 0,8 0,32+0,48 | 1760.4 | 885.83 | 249.55 | 14.37 | 1408.32 | 708.66 | 199.64 | 11.5 | 70.64 | 56.51 | 0.88 | 0.7
95 | ТССЦ-509-0758 Приказ Минстроя России от 01.06.16 №380/пр | Светильник ЖКХ (прим) | шт. | 32 | 224.77 |  |  |  | 7192.64
96 | ТССЦ-509-1694 Приказ Минстроя России от 01.06.16 №380/пр | Лампа светодиодная 7W (прим) | шт. | 32 | 42.76 |  |  |  | 1368.32
97 | ТССЦ-509-0765 Приказ Минстроя России от 01.06.16 №380/пр | Светильники потолочные НПП 03-100-001 | шт. | 48 | 157.31 |  |  |  | 7550.88
98 | ТССЦ-509-1694 Приказ Минстроя России от 01.06.16 №380/пр | Лампа энергосберегающая TOSHIBA 22W/колба E27 | шт. | 48 | 42.76 |  |  |  | 2052.48
Дополнительное уравнивание потенциалов
99 | ТЕРм08-02-471-01 Приказ Минстроя России от 12.11.14 №703/пр | Заземлитель вертикальный из угловой стали размером: 50х50х5 мм НР (44,57 руб.): 95% от ФОТ СП (30,5 руб.): 65% от ФОТ | 10 шт. | 0.3 | 213.83 | 127.22 | 57.77 | 3.1 | 64.15 | 38.17 | 17.33 | 0.93 | 10.7 | 3.21 | 0.19 | 0.06
100 | ТССЦ-101-2542 Приказ Минстроя России от 01.06.16 №380/пр | Сталь угловая 50х50 мм | т | 0.0393 | 7399.4 |  |  |  | 290.8
101 | ТЕРм08-02-472-07 Приказ Минстроя России от 12.11.14 №703/пр | Проводник заземляющий открыто по строительным основаниям: из полосовой стали сечением 160 мм2 НР (237,62 руб.): 95% от ФОТ СП (162,58 руб.): 65% от ФОТ | 100 м | 0.81 | 454.14 | 253.26 | 86.19 | 4.08 | 367.85 | 205.14 | 69.81 | 3.3 | 21.3 | 17.25 | 0.25 | 0.2
102 | ТССЦ-101-2548 Приказ Минстроя России от 01.06.16 №380/пр | Сталь полосовая 40х4 мм | т | 0.1021 | 5178.2 |  |  |  | 528.69
Проведение испытаний и измерений параметров электроустановок и сооружений до 1000В
105 | ТЕРп01-11-011-01 Приказ Минстроя России от 12.11.14 №703/пр | Проверка наличия цепи между заземлителями и заземленными элементами НР (103,62 руб.): 65% от ФОТ СП (63,77 руб.): 40% от ФОТ | 100 точек | 0.76 | 209.76 | 209.76 |  |  | 159.42 | 159.42 |  |  | 12.96 | 9.85
106 | ТЕРп01-11-010-02 Приказ Минстроя России от 12.11.14 №703/пр | Измерение сопротивления растеканию тока: контура с диагональю до 20 м НР (17,04 руб.): 65% от ФОТ СП (10,49 руб.): 40% от ФОТ | 1 измерение | 1 | 26.22 | 26.22 |  |  | 26.22 | 26.22 |  |  | 1.62 | 1.62
107 | ТЕРп01-11-013-01 Приказ Минстроя России от 12.11.14 №703/пр | Замер полного сопротивления цепи «фаза-нуль» НР (4185,03 руб.): 65% от ФОТ СП (2575,4 руб.): 40% от ФОТ | 1 токоприемник | 326 | 19.75 | 19.75 |  |  | 6438.5 | 6438.5 |  |  | 1.22 | 397.72
109 | ТЕРп01-03-001-01 Приказ Минстроя России от 12.11.14 №703/пр | Выключатель однополюсный напряжением до 1 кВ: с электромагнитным, тепловым или комбинированным расцепителем НР (3422,19 руб.): 65% от ФОТ СП (2105,96 руб.): 40% от ФОТ | 1 шт. | 326 | 16.15 | 16.15 |  |  | 5264.9 | 5264.9 |  |  | 1.36 | 443.36
Раздел 3. Общестроительные работы
110 | ТЕР01-02-059-02 Приказ Минстроя России от 12.11.14 №703/пр | Рытье ям вручную глубиной 1,5 м под электрод заземления с обратной засыпкой, группа грунтов: 2 63,72 = 758,67 - 0,05 x 10 546,00 - 7 x 23,95 НР (165,16 руб.): 80%*0.9 от ФОТ СП (87,74 руб.): 45%*0.85 от ФОТ | 1 электрод заземления | 3 | 63.72 | 63.72 |  |  | 191.16 | 191.16 |  |  | 6.61 | 19.83
111 | ТЕР01-02-059-06 Приказ Минстроя России от 12.11.14 №703/пр | При изменении глубины заложения на каждые 0,5 м добавлять или исключать: к расценке 01-02-059-02 (ПЗ=3 (ОЗП=3; ЭМ=3 к расх.; ЗПМ=3; МАТ=3 к расх.; ТЗ=3; ТЗМ=3)) НР (166,41 руб.): 80%*0.9 от ФОТ СП (88,4 руб.): 45%*0.85 от ФОТ | 1 электрод заземления | 3 | 64.2 | 64.2 |  |  | 192.6 | 192.6 |  |  | 6.66 | 19.98
112 | ТЕР01-02-057-02 Приказ Минстроя России от 12.11.14 №703/пр | Разработка грунта вручную в траншеях глубиной до 2 м без креплений с откосами, группа грунтов: 2 НР (18,89 руб.): 80%*0.9 от ФОТ СП (10,04 руб.): 45%*0.85 от ФОТ | 100 м3 грунта | 0.0144 | 1518.44 | 1518.44 |  |  | 21.87 | 21.87 |  |  | 154 | 2.22
113 | ТЕР01-02-061-02 Приказ Минстроя России от 12.11.14 №703/пр | Засыпка вручную траншей, пазух котлованов и ям, группа грунтов: 2 НР (11,46 руб.): 80%*0.9 от ФОТ СП (6,09 руб.): 45%*0.85 от ФОТ | 100 м3 грунта | 0.0144 | 921.46 | 921.46 |  |  | 13.27 | 13.27 |  |  | 97.2 | 1.4
114 | ТЕР46-03-009-01 Приказ Минстроя России от 12.11.14 №703/пр | Пробивка в кирпичных стенах гнезд размером: до 130х130 мм НР (154,86 руб.): 110%*0.9 от ФОТ СП (93,07 руб.): 70%*0.85 от ФОТ | 100 шт. | 0.28 | 1735.68 | 420.4 | 1315.28 | 138.26 | 485.99 | 117.71 | 368.28 | 38.71 | 36.21 | 10.14 | 11.37 | 3.18
116 | ТЕР46-03-007-02 Приказ Минстроя России от 12.11.14 №703/пр | Пробивка проемов в конструкциях: из бетона НР (53,71 руб.): 110%*0.9 от ФОТ СП (32,28 руб.): 70%*0.85 от ФОТ | 1 м3 | 0.12 | 1635.32 | 313.1 | 1322.22 | 138.99 | 196.24 | 37.57 | 158.67 | 16.68 | 27.61 | 3.31 | 11.43 | 1.37
117 | ТЕР46-03-011-01 Приказ Минстроя России от 12.11.14 №703/пр | Пробивка в кирпичных стенах борозд площадью сечения: до 20 см2 НР (429,85 руб.): 110%*0.9 от ФОТ СП (258,34 руб.): 70%*0.85 от ФОТ | 100 м борозд | 1.88 | 651.24 | 181.58 | 469.66 | 49.37 | 1224.33 | 341.37 | 882.96 | 92.82 | 15.64 | 29.4 | 4.06 | 7.63
118 | ТЕР46-03-011-03 Приказ Минстроя России от 12.11.14 №703/пр | Пробивка в кирпичных стенах борозд площадью сечения: до 100 см2 НР (797,69 руб.): 110%*0.9 от ФОТ СП (479,42 руб.): 70%*0.85 от ФОТ | 100 м борозд | 1.16 | 1937.89 | 548.57 | 1389.32 | 146.04 | 2247.95 | 636.34 | 1611.61 | 169.41 | 47.25 | 54.81 | 12.01 | 13.93
122 | ТЕР46-03-017-03 Приказ Минстроя России от 12.11.14 №703/пр | Заделка отверстий, гнезд и борозд: в стенах и перегородках железобетонных площадью до 0,1 м2 НР (3897,66 руб.): 110%*0.9 от ФОТ СП (2342,53 руб.): 70%*0.85 от ФОТ | 1 м3 заделки | 5.092 | 2023.65 | 773.18 | 38.14 |  | 10304.43 | 3937.03 | 194.21 |  | 75.58 | 384.85
125 | ТЕР46-03-013-46 Приказ Минстроя России от 12.11.14 №703/пр | Сверление горизонтальных отверстий в бетонных конструкциях стен перфоратором глубиной 200 мм диаметром: 25 мм НР (17,81 руб.): 110%*0.9 от ФОТ СП (10,7 руб.): 70%*0.85 от ФОТ | 100 отверстий | 0.26 | 157.71 | 69.21 | 88.5 |  | 41 | 17.99 | 23.01 |  | 6.42 | 1.67
126 | ТЕР46-03-014-59 Приказ Минстроя России от 12.11.14 №703/пр | На каждые 10 мм изменения глубины сверления добавлять или исключать: к расценке 46-03-014-46 (Добавить до толщины400мм ПЗ=20 (ОЗП=20; ЭМ=20 к расх.; ЗПМ=20; МАТ=20 к расх.; ТЗ=20; ТЗМ=20)) НР (21,11 руб.): 110%*0.9 от ФОТ СП (12,69 руб.): 70%*0.85 от ФОТ | 100 отверстий | 0.26 | 213 | 82 | 131 |  | 55.38 | 21.32 | 34.06 |  | 7.6 | 1.98
129 | ТССЦпг01-01-01-041 Приказ Минстроя России от 12.11.14 №703/пр | Погрузочные работы при автомобильных перевозках: мусора строительного с погрузкой вручную НР 0% от ФОТ СП 0% от ФОТ | 1 т груза | 2.4 | 43.98 |  |  |  | 105.55
130 | ТССЦпг03-21-01-015 Приказ Минстроя России от 12.11.14 №703/пр | Перевозка грузов автомобилями-самосвалами грузоподъемностью 10 т, работающих вне карьера, на расстояние: до 15 км I класс груза НР 0% от ФОТ СП 0% от ФОТ | 1 т груза | 2.4 | 13.56 |  | 13.56 |  | 32.54 |  | 32.54
Итого прямые затраты по смете в ценах 2001г. | [8 empty] | 264280.34 | 26368.41 | 6257.49 | 486.59 |  | 2124.88 |  | 36.45
Итого прямые затраты по смете с учетом коэффициентов к итогам (МДС35 пр.1 т.2 п.1. Производство монтажных работ в существующих зданиях и сооружениях, освобожденных от оборудования и других предметов, мешающих нормальному производству работ ОЗП=1,2; ЭМ=1,2; ЗПМ=1,2; ТЗ=1,2; ТЗМ=1,2 (Поз. 110-113, 1-2, 13-21, 25-31, 33-60, 62-80, 82, 85, 87-99, 101-104, 32, 81, 84, 22-24, 83)) | [8 empty] | 266599.04 | 28098.65 | 6845.95 | 519.68 |  | 2268.55 |  | 38.47
Накладные расходы | [8 empty] | 23599.71
Сметная прибыль | [8 empty] | 15179.51
Итоги по смете:
Итоги по Строительным работам
Сантехнические работы - внутренние (трубопроводы, водопровод, канализация, отопление, газоснабжение, вентиляция и кондиционирование воздуха) | [8 empty] | 290.8
Земляные работы, выполняемые ручным способом | [8 empty] | 1056.89 |  |  |  |  | 52.12
Работы по реконструкции зданий и сооружений (усиление и замена существующих конструкций, разборка и возведение отдельных конструктивных элементов) | [8 empty] | 23157.04 |  |  |  |  | 486.16 |  | 26.11
Штукатурные работы (ремонтно-строительные)
Погрузо-разгрузочные работы | [8 empty] | 105.55
Перевозка грузов автотранспортом | [8 empty] | 32.54
Отделочные работы
Итого | [8 empty] | 24642.82 |  |  |  |  | 538.28 |  | 26.11
Итоги по Монтажным работам
Электромонтажные работы на других объектах | [8 empty] | 253317.58 |  |  |  |  | 779.02 |  | 12.14
Электромонтажные работы (ремонтно-строительные) | [8 empty] | 2037.64 |  |  |  |  | 67.88 |  | 0.22
Прокладка и монтаж сетей связи | [8 empty] | 79.72 |  |  |  |  | 2.62
Монтаж оборудования | [8 empty] | 927.96 |  |  |  |  | 28.2
Итого | [8 empty] | 256362.9 |  |  |  |  | 877.72 |  | 12.36
Итого Прочие затраты | [8 empty] | 24372.54 |  |  |  |  | 852.55
Итого | [8 empty] | 305378.26 |  |  |  |  | 2268.55 |  | 38.47
В том числе:
Материалы | [8 empty] | 231548.89
Машины и механизмы | [8 empty] | 6845.95
ФОТ | [8 empty] | 28618.33
Накладные расходы | [8 empty] | 23599.71
Сметная прибыль | [8 empty] | 15179.51
НДС 18% | [8 empty] | 54968.09
ВСЕГО по смете | [8 empty] | 360346.35 |  |  |  |  | 2268.55 |  | 38.47