## ЛСР 13 граф
Многоквартирный дом по ул.Архитектурная, 4, ГО город Уфа
(наименование стройки)
ЛОКАЛЬНЫЙ СМЕТНЫЙ РАСЧЕТ №
(локальная смета)
| на | капитальный ремонт крыши
(наименование работ и затрат, наименование объекта)
Основание:
|  | Сметная стоимость _______________________________________________________________________________________________ |  | ___________________________980,920 |  | тыс. руб.
|  | строительных работ _______________________________________________________________________________________________ |  | _______________________________________________________________________________________________771,643 |  | тыс. руб.
|  | монтажных работ _______________________________________________________________________________________________ |  | _______________________________________________________________________________________________209,277 |  | тыс. руб.
|  | Средства на оплату труда _______________________________________________________________________________________________ |  | ___________________________79,728 |  | тыс. руб.
|  | Сметная трудоемкость _______________________________________________________________________________________________ |  | _______________________________________________________________________________________________7167,98 |  | чел.час
Составлен(а) в текущих (прогнозных) ценах по состоянию на ______________
№ пп | Обоснование | Наименование | Ед. изм. | Кол. | Стоимость единицы, руб. |  |  |  | Общая стоимость, руб.
[5 empty] | Всего | В том числе |  |  | Всего | В том числе
[6 empty] | Осн.З/п | Эк.Маш. | З/пМех |  | Осн.З/п | Эк.Маш. | З/пМех
1 | 2 | 3 | 4 | 5 | 6 | 7 | 8 | 9 | 10 | 11 | 12 | 13
Раздел 1. Кровельные работы
Демонтажные работы
1 | ТЕР46-04-008-04 | Разборка покрытий кровель: из волнистых и полуволнистых асбестоцементных листов НР (2588,77 руб.): 110%*0.9 от ФОТ СП (1555,88 руб.): 70%*0.85 от ФОТ | 100 м2 покрытия | 13.9 | 182.67 | 156.77 | 25.9 |  | 2539.11 | 2179.1 | 360.01
2 | ТЕР46-04-008-01 | Разборка покрытий кровель: из рулонных материалов НР (2144,33 руб.): 110%*0.9 от ФОТ СП (1288,76 руб.): 70%*0.85 от ФОТ | 100 м2 покрытия | 12.73 | 176.81 | 141.79 | 35.02 |  | 2250.79 | 1804.99 | 445.8
3 | ТЕРр58-3-1 | Разборка мелких покрытий и обделок из листовой стали: поясков, сандриков, желобов, отливов, свесов и т.п. НР (316,38 руб.): 83% от ФОТ СП (247,77 руб.): 65% от ФОТ | 100 м труб и покрытий | 3.54 | 89.94 | 89.73 | 0.21 |  | 318.39 | 317.65 | 0.74
4 | ТЕРр58-4-1 | Разборка парапетных решеток НР (330,02 руб.): 83% от ФОТ СП (258,45 руб.): 65% от ФОТ | 100 м парапетных решеток | 2.25 | 148.94 | 147.26 | 1.68 |  | 335.12 | 331.34 | 3.78
5 | ТЕРр58-2-1 | Разборка слуховых окон: прямоугольных двускатных НР (204,78 руб.): 83% от ФОТ СП (160,37 руб.): 65% от ФОТ | 100 окон | 0.06 | 3437.45 | 3426.65 | 10.8 |  | 206.25 | 205.6 | 0.65
6 | ТЕР10-01-039-05 | Демонтаж люков в перекрытиях, площадь проема до 2 м2 (демонтаж ПЗ=0,8 (ОЗП=0,8; ЭМ=0,8 к расх.; ЗПМ=0,8; МАТ=0 к расх.; ТЗ=0,8; ТЗМ=0,8)) НР (44,63 руб.): 118%*0.9 от ФОТ СП (22,5 руб.): 63%*0.85 от ФОТ | 100 м2 проемов | 0.03 | 2327.14 | 1040.52 | 1286.62 | 126.59 | 69.81 | 31.22 | 38.59 | 3.8
7 | ТССЦпг01-01-01-041 | Погрузочные работы при автомобильных перевозках: мусора строительного с погрузкой вручную НР 0% от ФОТ СП 0% от ФОТ | 1 т груза | 42 | 43.98 |  |  |  | 1847.16
8 | ТССЦпг03-21-01-015 | Перевозка грузов автомобилями-самосвалами грузоподъемностью 10 т, работающих вне карьера, на расстояние: до 15 км I класс груза НР 0% от ФОТ СП 0% от ФОТ | 1 т груза | 42 | 13.56 |  | 13.56 |  | 569.52 |  | 569.52
Ремонт деревянных конструкций крыши
9 | ТЕРр58-5-5 | Ремонт деревянных элементов конструкций крыш: смена отдельных частей мауэрлатов с осмолкой и обертывание толью НР (447,25 руб.): 83% от ФОТ СП (350,25 руб.): 65% от ФОТ | 100 м | 0.26 | 4739.54 | 1727.06 | 58.48 |  | 1232.28 | 449.04 | 15.2
10 | ТЕРр58-5-3 | Ремонт деревянных элементов конструкций крыш: смена стропильных ног из брусьев НР (1788,77 руб.): 83% от ФОТ СП (1400,84 руб.): 65% от ФОТ | 100 м | 1.11 | 11202.68 | 1617.97 | 30.17 |  | 12434.97 | 1795.95 | 33.49
11 | ТЕРр58-5-7 | Ремонт деревянных элементов конструкций крыш: смена концов деревянных стропильных с установкой стоек под стропильные ноги НР (1138,18 руб.): 83% от ФОТ СП (891,35 руб.): 65% от ФОТ | 1 шт. | 25 | 135.99 | 45.71 | 30.95 |  | 3399.75 | 1142.75 | 773.75
12 | ТЕРр58-5-7 | Ремонт деревянных элементов конструкций крыш: смена концов деревянных стропильных с установкой стоек под стропильные ноги (кобылки) 103,79 = 135,99 - 0,063 x 511,08 НР (6373,8 руб.): 83% от ФОТ СП (4991,53 руб.): 65% от ФОТ | 1 шт. | 140 | 103.79 | 45.71 | 30.95 |  | 14530.6 | 6399.4 | 4333
13 | ТССЦ-102-0060 | Доски обрезные хвойных пород длиной 4-6,5 м, шириной 75-150 мм, толщиной 44 мм и более, II сорта | м3 | 2.79 | 1319.9 |  |  |  | 3682.52
14 | ТЕРр58-18-4 | Смена обрешетки сплошным настилом из досок толщиной: до 30 мм (свес) 1 070,37 = 4 437,09 - 3,2 x 1 052,10 НР (4554,77 руб.): 83% от ФОТ СП (3566,99 руб.): 65% от ФОТ | 100 м2 сменяемой обрешетки | 4.76 | 1070.37 | 960.73 | 69.98 |  | 5094.96 | 4573.07 | 333.1
15 | ТССЦ-102-0052 | Доски обрезные хвойных пород длиной 4-6,5 м, шириной 75-150 мм, толщиной 25 мм, II сорта (МДС35-IV п.4.7.При ремонте и реконструкции зданий и сооружений работы, аналогичные технологическим процессам в новом строительстве ОЗП=1,15; ЭМ=1,25 к расх.; ЗПМ=1,25; ТЗ=1,15; ТЗМ=1,25) | м3 | 13.5 | 1337 |  |  |  | 18049.5
16 | ТЕРр58-18-4 | Смена обрешетки сплошным настилом из досок толщиной: до 30 мм / КОНЕК 1 070,37 = 4 437,09 - 3,2 x 1 052,10 НР (306,2 руб.): 83% от ФОТ СП (239,8 руб.): 65% от ФОТ | 100 м2 сменяемой обрешетки | 0.32 | 1070.37 | 960.73 | 69.98 |  | 342.52 | 307.43 | 22.39
17 | ТССЦ-102-0052 | Доски обрезные хвойных пород длиной 4-6,5 м, шириной 75-150 мм, толщиной 25 мм, II сорта (МДС35-IV п.4.7.При ремонте и реконструкции зданий и сооружений работы, аналогичные технологическим процессам в новом строительстве ОЗП=1,15; ЭМ=1,25 к расх.; ЗПМ=1,25; ТЗ=1,15; ТЗМ=1,25) | м3 | 0.88 | 1337 |  |  |  | 1176.56
18 | ТЕРр58-18-1 | Смена обрешетки с прозорами: из досок толщиной до 30 мм 484,94 = 1 326,62 - 0,8 x 1 052,10 НР (2056,48 руб.): 83% от ФОТ СП (1610,5 руб.): 65% от ФОТ | 100 м2 сменяемой обрешетки | 4.5 | 484.94 | 458.83 | 16.2 |  | 2182.23 | 2064.74 | 72.9
19 | ТССЦ-102-0052 | Доски обрезные хвойных пород длиной 4-6,5 м, шириной 75-150 мм, толщиной 25 мм, II сорта (МДС35-IV п.4.7.При ремонте и реконструкции зданий и сооружений работы, аналогичные технологическим процессам в новом строительстве ОЗП=1,15; ЭМ=1,25 к расх.; ЗПМ=1,25; ТЗ=1,15; ТЗМ=1,25) | м3 | 6.18 | 1337 |  |  |  | 8262.66
Карнизные свесы
20 | ТЕР09-04-001-02 | Монтажкарнизных свесов (МДС35-IV п.4.7.При ремонте и реконструкции зданий и сооружений работы, аналогичные технологическим процессам в новом строительстве ОЗП=1,15; ЭМ=1,25 к расх.; ЗПМ=1,25; ТЗ=1,15; ТЗМ=1,25) НР (624,86 руб.): 90%*0.9 от ФОТ СП (557,36 руб.): 85%*0.85 от ФОТ | 1 т конструкций | 3.89 | 579.75 | 136.62 | 315.3 | 28.64 | 2255.23 | 531.45 | 1226.52 | 111.41
21 | ТССЦ-201-0772 | Конструктивные элементы вспомогательного назначения массой не более 50 кг с преобладанием толстолистовой стали без отверстий и сборосварочных операций | т | 4.1 | 12335 |  |  |  | 50573.5
22 | ТЕРр69-2-4 | Сверление отверстий: в деревянных конструкциях электродрелью диаметром до 10 мм глубиной до 20 см НР (402,59 руб.): 78% от ФОТ СП (258,07 руб.): 50% от ФОТ | 100 отверстий | 3.8 | 148.34 | 113.19 | 35.15 |  | 563.69 | 430.12 | 133.57
23 | ТЕР09-05-003-01 | Постановка болтов: строительных с гайками и шайбами (МДС35-IV п.4.7.При ремонте и реконструкции зданий и сооружений работы, аналогичные технологическим процессам в новом строительстве ОЗП=1,15; ЭМ=1,25 к расх.; ЗПМ=1,25; ТЗ=1,15; ТЗМ=1,25) НР (579,75 руб.): 90%*0.9 от ФОТ СП (517,12 руб.): 85%*0.85 от ФОТ | 100 шт. болтов | 3.8 | 160.25 | 156.96 | 3.29 |  | 608.95 | 596.45 | 12.5
24 | ТССЦ-101-1714 | Болты с гайками и шайбами строительные (МДС35-IV п.4.7.При ремонте и реконструкции зданий и сооружений работы, аналогичные технологическим процессам в новом строительстве ОЗП=1,15; ЭМ=1,25 к расх.; ЗПМ=1,25; ТЗ=1,15; ТЗМ=1,25) | т | 0.03 | 15325 |  |  |  | 459.75
25 | ТЕР09-06-001-02 | Монтаж: лотков, решеток, затворов из полосовой и тонколистовой стали (МДС35-IV п.4.7.При ремонте и реконструкции зданий и сооружений работы, аналогичные технологическим процессам в новом строительстве ОЗП=1,15; ЭМ=1,25 к расх.; ЗПМ=1,25; ТЗ=1,15; ТЗМ=1,25) НР (1695,74 руб.): 90%*0.9 от ФОТ СП (1512,56 руб.): 85%*0.85 от ФОТ | 1 т конструкций | 2.76 | 901.71 | 629.65 | 157.43 | 2.45 | 2488.72 | 1737.83 | 434.51 | 6.76
26 | ТССЦ-201-0775 | Конструктивные элементы вспомогательного назначения с преобладанием профильного проката без отверстий и сборосварочных операций (МДС35-IV п.4.7.При ремонте и реконструкции зданий и сооружений работы, аналогичные технологическим процессам в новом строительстве ОЗП=1,15; ЭМ=1,25 к расх.; ЗПМ=1,25; ТЗ=1,15; ТЗМ=1,25) | т | 2.76 | 14076 |  |  |  | 38849.76
27 | ТЕР15-04-031-02 | Окраска кровли суриком: за 2 раза (МДС35-IV п.4.7.При ремонте и реконструкции зданий и сооружений работы, аналогичные технологическим процессам в новом строительстве ОЗП=1,15; ЭМ=1,25 к расх.; ЗПМ=1,25; ТЗ=1,15; ТЗМ=1,25) НР (1385,58 руб.): 105%*0.9 от ФОТ СП (685,46 руб.): 55%*0.85 от ФОТ | 100 м2 кровли | 9.36 | 678.82 | 130.34 | 4.79 | 0.2 | 6353.76 | 1219.98 | 44.83 | 1.87
Кровельное ограждение
28 | ТЕР12-01-012-01 | Ограждение кровель перилами 163,57 = 4 289,17 - 0,3 x 13 752,00 (МДС35-IV п.4.7.При ремонте и реконструкции зданий и сооружений работы, аналогичные технологическим процессам в новом строительстве ОЗП=1,15; ЭМ=1,25 к расх.; ЗПМ=1,25; ТЗ=1,15; ТЗМ=1,25) НР (255,91 руб.): 120%*0.9 от ФОТ СП (130,91 руб.): 65%*0.85 от ФОТ | 100 м ограждения | 2.15 | 192.25 | 85.91 | 87.38 | 5.93 | 413.34 | 184.71 | 187.87 | 12.75
29 | ТССЦ-201-0777 | Конструктивные элементы вспомогательного назначения с преобладанием профильного проката собираемые из двух и более деталей, с отверстиями и без отверстий, соединяемые на сварке (МДС35-IV п.4.7.При ремонте и реконструкции зданий и сооружений работы, аналогичные технологическим процессам в новом строительстве ОЗП=1,15; ЭМ=1,25 к расх.; ЗПМ=1,25; ТЗ=1,15; ТЗМ=1,25) | т | 2.35 | 13752 |  |  |  | 32317.2
30 | ТЕР15-04-030-04 | Масляная окраска металлических поверхностей: решеток, переплетов, труб диаметром менее 50 мм и т.п., количество окрасок 2 (МДС35-IV п.4.7.При ремонте и реконструкции зданий и сооружений работы, аналогичные технологическим процессам в новом строительстве ОЗП=1,15; ЭМ=1,25 к расх.; ЗПМ=1,25; ТЗ=1,15; ТЗМ=1,25) НР (1619,47 руб.): 105%*0.9 от ФОТ СП (801,16 руб.): 55%*0.85 от ФОТ | 100 м2 окрашиваемой поверхности | 1.56 | 1345.45 | 915.25 | 3.69 | 0.2 | 2098.9 | 1427.79 | 5.76 | 0.31
Пароизоляция
31 | ТЕРр58-13-1 | Устройство покрытия из рулонных материалов: насухо без промазки кромок 73,24 = 847,19 - 115 x 6,73 НР (592,49 руб.): 83% от ФОТ СП (464 руб.): 65% от ФОТ | 100 м2 кровли | 12.98 | 73.24 | 45.83 | 5.26 |  | 950.66 | 594.87 | 68.27
32 | ТССЦ-101-7200 | ИЗОСПАН D (МДС35-IV п.4.7.При ремонте и реконструкции зданий и сооружений работы, аналогичные технологическим процессам в новом строительстве ОЗП=1,15; ЭМ=1,25 к расх.; ЗПМ=1,25; ТЗ=1,15; ТЗМ=1,25) | 10 м2 | 149.2 | 50.5 |  |  |  | 7534.6
Устройство покрытия из профнастила
33 | ТЕР09-04-002-01 | Монтаж кровельного покрытия: из профилированного листа при высоте здания до 25 м (МДС35-IV п.4.7.При ремонте и реконструкции зданий и сооружений работы, аналогичные технологическим процессам в новом строительстве ОЗП=1,15; ЭМ=1,25 к расх.; ЗПМ=1,25; ТЗ=1,15; ТЗМ=1,25) НР (6490,86 руб.): 90%*0.9 от ФОТ СП (5789,69 руб.): 85%*0.85 от ФОТ | 100 м2 покрытия | 13.15 | 1382.03 | 451.12 | 703.81 | 56.7 | 18173.69 | 5932.23 | 9255.1 | 745.61
34 | ТССЦ-101-4571 | Профнастил оцинкованный с покрытием полиэстер НC35-1000-0,7 (МДС35-IV п.4.7.При ремонте и реконструкции зданий и сооружений работы, аналогичные технологическим процессам в новом строительстве ОЗП=1,15; ЭМ=1,25 к расх.; ЗПМ=1,25; ТЗ=1,15; ТЗМ=1,25) | м2 | 1446.5 | 143.81 |  |  |  | 208021.17
35 | ТЕР12-01-010-01 | Устройство конька из листовой оцинкованной стали с покрытием 1 403,00 = 11 853,41 - 0,004 x 7 383,28 - 0,782 x 13 325,93 (МДС35-IV п.4.7.При ремонте и реконструкции зданий и сооружений работы, аналогичные технологическим процессам в новом строительстве ОЗП=1,15; ЭМ=1,25 к расх.; ЗПМ=1,25; ТЗ=1,15; ТЗМ=1,25) НР (3597,29 руб.): 120%*0.9 от ФОТ СП (1840,28 руб.): 65%*0.85 от ФОТ | 100 м2 покрытия | 1.98 | 1594.29 | 1397.77 | 44.85 | 4.09 | 3156.69 | 2767.58 | 88.8 | 8.1
36 | ТССЦ-101-5052 | Лист плоский с полимерным покрытием размером 2х1,25 м, тип покрытия полиэстер 25 мкм, толщиной 0,5 мм (МДС35-IV п.4.7.При ремонте и реконструкции зданий и сооружений работы, аналогичные технологическим процессам в новом строительстве ОЗП=1,15; ЭМ=1,25 к расх.; ЗПМ=1,25; ТЗ=1,15; ТЗМ=1,25) | м2 | 238 | 79.78 |  |  |  | 18987.64
37 | ТССЦ-101-1845 | Винты самонарезающие с уплотнительной прокладкой 4,8х35 мм (МДС35-IV п.4.7.При ремонте и реконструкции зданий и сооружений работы, аналогичные технологическим процессам в новом строительстве ОЗП=1,15; ЭМ=1,25 к расх.; ЗПМ=1,25; ТЗ=1,15; ТЗМ=1,25) | 100 шт. | 97.2 | 21 |  |  |  | 2041.2
38 | ТССЦ-101-2789 | Лента ПСУЛ (МДС35-IV п.4.7.При ремонте и реконструкции зданий и сооружений работы, аналогичные технологическим процессам в новом строительстве ОЗП=1,15; ЭМ=1,25 к расх.; ЗПМ=1,25; ТЗ=1,15; ТЗМ=1,25) | 10 м | 56.8 | 82.4 |  |  |  | 4680.32
39 | ТЕРр65-38-1 | Смена частей канализационного стояка над кровлей 44,48 = 323,81 - 1,53 x 182,57 НР (491,08 руб.): 103% от ФОТ СП (286,07 руб.): 60% от ФОТ | 1 шт. | 12 | 44.48 | 33.11 |  |  | 533.76 | 397.32
40 | ТССЦ-507-0595 | Трубы напорные из полиэтилена низкого давления среднего типа, наружным диаметром 110 мм | 10 м | 5.4 | 700.32 |  |  |  | 3781.73
41 | ТССЦ-101-5795 | Уплотнитель стеновой диаметром 100 мм (МДС35-IV п.4.7.При ремонте и реконструкции зданий и сооружений работы, аналогичные технологическим процессам в новом строительстве ОЗП=1,15; ЭМ=1,25 к расх.; ЗПМ=1,25; ТЗ=1,15; ТЗМ=1,25) | шт. | 20 | 123.44 |  |  |  | 2468.8
Слуховые окна
42 | ТЕР10-01-003-01 | Устройство слуховых окон 328,45 = 415,01 - 0,5 x 173,11 (МДС35-IV п.4.7.При ремонте и реконструкции зданий и сооружений работы, аналогичные технологическим процессам в новом строительстве ОЗП=1,15; ЭМ=1,25 к расх.; ЗПМ=1,25; ТЗ=1,15; ТЗМ=1,25) НР (645,66 руб.): 118%*0.9 от ФОТ СП (325,57 руб.): 63%*0.85 от ФОТ | 1 слуховое окно | 6 | 344.79 | 82.19 | 28.08 | 2.25 | 2068.74 | 493.14 | 168.48 | 13.5
43 | ТССЦ-201-0226 | Вставки жалюзийные переплетов оконных ВЖ 1 (МДС35-IV п.4.7.При ремонте и реконструкции зданий и сооружений работы, аналогичные технологическим процессам в новом строительстве ОЗП=1,15; ЭМ=1,25 к расх.; ЗПМ=1,25; ТЗ=1,15; ТЗМ=1,25) | шт. | 6 | 628.8 |  |  |  | 3772.8
44 | ТЕР10-01-008-09 | Обивка стен кровельной сталью 286,84 = 10 075,32 - 0,44 x 16 689,89 - 0,32 x 7 640,40 (МДС35-IV п.4.7.При ремонте и реконструкции зданий и сооружений работы, аналогичные технологическим процессам в новом строительстве ОЗП=1,15; ЭМ=1,25 к расх.; ЗПМ=1,25; ТЗ=1,15; ТЗМ=1,25) НР (208,99 руб.): 118%*0.9 от ФОТ СП (105,38 руб.): 63%*0.85 от ФОТ | 100 м2 стен, фронтонов (за вычетом проемов) и развернутых поверхностей карнизов | 0.55 | 330.78 | 298.17 | 25.23 |  | 181.93 | 163.99 | 13.88
45 | ТССЦ-101-5052 | Лист плоский с полимерным покрытием размером 2х1,25 м, тип покрытия полиэстер 25 мкм, толщиной 0,5 мм (МДС35-IV п.4.7.При ремонте и реконструкции зданий и сооружений работы, аналогичные технологическим процессам в новом строительстве ОЗП=1,15; ЭМ=1,25 к расх.; ЗПМ=1,25; ТЗ=1,15; ТЗМ=1,25) | м2 | 55 | 79.78 |  |  |  | 4387.9
46 | ТЕР12-01-010-01 | Устройство мелких покрытий (брандмауэры, парапеты, свесы и т.п.) из листовой оцинкованной стали фартуки к слух.окнам, вентканалам 1 432,53 = 11 853,41 - 0,782 x 13 325,93 (МДС35-IV п.4.7.При ремонте и реконструкции зданий и сооружений работы, аналогичные технологическим процессам в новом строительстве ОЗП=1,15; ЭМ=1,25 к расх.; ЗПМ=1,25; ТЗ=1,15; ТЗМ=1,25) НР (6595,03 руб.): 120%*0.9 от ФОТ СП (3373,85 руб.): 65%*0.85 от ФОТ | 100 м2 покрытия | 3.63 | 1623.82 | 1397.77 | 44.85 | 4.09 | 5894.47 | 5073.91 | 162.81 | 14.85
47 | ТССЦ-101-5052 | Лист плоский с полимерным покрытием размером 2х1,25 м, тип покрытия полиэстер 25 мкм, толщиной 0,5 мм (МДС35-IV п.4.7.При ремонте и реконструкции зданий и сооружений работы, аналогичные технологическим процессам в новом строительстве ОЗП=1,15; ЭМ=1,25 к расх.; ЗПМ=1,25; ТЗ=1,15; ТЗМ=1,25) | м2 | 165.34 | 79.78 |  |  |  | 13190.83
48 | ТССЦ-101-2778 | Сталь листовая оцинкованная толщиной листа 0,5 мм (МДС35-IV п.4.7.При ремонте и реконструкции зданий и сооружений работы, аналогичные технологическим процессам в новом строительстве ОЗП=1,15; ЭМ=1,25 к расх.; ЗПМ=1,25; ТЗ=1,15; ТЗМ=1,25) | м2 | 165.18 | 58.77 |  |  |  | 9707.63
Люк выхода на кровлю
49 | ТЕР09-06-001-01 | Монтаж: конструкций дверей, люков, лазов для автокоптилок и пароварочных камер (МДС35-IV п.4.7.При ремонте и реконструкции зданий и сооружений работы, аналогичные технологическим процессам в новом строительстве ОЗП=1,15; ЭМ=1,25 к расх.; ЗПМ=1,25; ТЗ=1,15; ТЗМ=1,25) НР (326,41 руб.): 90%*0.9 от ФОТ СП (291,15 руб.): 85%*0.85 от ФОТ | 1 т конструкций | 0.3 | 1321.66 | 1109.41 | 166.2 | 10 | 396.5 | 332.82 | 49.86 | 3
50 | ТССЦ-301-0689 | Люки герметичные утепленные, размером: 0,93х0,85 мм (МДС35-IV п.4.7.При ремонте и реконструкции зданий и сооружений работы, аналогичные технологическим процессам в новом строительстве ОЗП=1,15; ЭМ=1,25 к расх.; ЗПМ=1,25; ТЗ=1,15; ТЗМ=1,25) | шт. | 6 | 1884.53 |  |  |  | 11307.18
Вентканалы
51 | ТЕРр62-19-1 | Окраска известковыми составами ранее вент.каналов простых: по штукатурке с земли и лесов НР (27,46 руб.): 80% от ФОТ СП (17,16 руб.): 50% от ФОТ | 100 м2 окрашиваемой поверхности (без вычета проемов) | 0.15 | 325.44 | 190.69 | 2.81 |  | 48.82 | 28.6 | 0.42
Разные работы
52 | ТЕР10-01-023-01 | Укладка ходовых досок (МДС35-IV п.4.7.При ремонте и реконструкции зданий и сооружений работы, аналогичные технологическим процессам в новом строительстве ОЗП=1,15; ЭМ=1,25 к расх.; ЗПМ=1,25; ТЗ=1,15; ТЗМ=1,25) НР (84,33 руб.): 118%*0.9 от ФОТ СП (42,52 руб.): 63%*0.85 от ФОТ | 100 м ходов | 1.38 | 1262.47 | 46.32 | 15.89 | 1.64 | 1742.21 | 63.92 | 21.93 | 2.26
53 | ТЕР10-01-052-02 | Устройство лестниц к слуховым окнам 120,76 = 509,99 + (0,003 - 0,03) x 2 657,10 - 0,02 x 3 459,20 - 0,01 x 1 337,00 + (0,042 - 0,22) x 1 319,90 (МДС35-IV п.4.7.При ремонте и реконструкции зданий и сооружений работы, аналогичные технологическим процессам в новом строительстве ОЗП=1,15; ЭМ=1,25 к расх.; ЗПМ=1,25; ТЗ=1,15; ТЗМ=1,25) НР (594 руб.): 118%*0.9 от ФОТ СП (299,52 руб.): 63%*0.85 от ФОТ | 1 м2 горизонтальной проекции | 8.17 | 129.52 | 57.05 | 6.58 |  | 1058.18 | 466.1 | 53.76
54 | ТЕР09-06-024-10 | Монтаж: лестниц, площадок по кровле (МДС35-IV п.4.7.При ремонте и реконструкции зданий и сооружений работы, аналогичные технологическим процессам в новом строительстве ОЗП=1,15; ЭМ=1,25 к расх.; ЗПМ=1,25; ТЗ=1,15; ТЗМ=1,25) НР (84,63 руб.): 90%*0.9 от ФОТ СП (75,49 руб.): 85%*0.85 от ФОТ | 1 т конструкций | 0.16 | 1012.21 | 535.03 | 354.7 | 9.19 | 161.95 | 85.6 | 56.75 | 1.47
55 | ТССЦ-201-0726 | Лестницы приставные и прислоненные с ограждениями (МДС35-IV п.4.7.При ремонте и реконструкции зданий и сооружений работы, аналогичные технологическим процессам в новом строительстве ОЗП=1,15; ЭМ=1,25 к расх.; ЗПМ=1,25; ТЗ=1,15; ТЗМ=1,25) | т | 0.16 | 13438 |  |  |  | 2150.08
56 | ТЕР15-04-030-04 | Масляная окраска металлических поверхностей: решеток, переплетов, труб диаметром менее 50 мм и т.п., количество окрасок 2 (МДС35-IV п.4.7.При ремонте и реконструкции зданий и сооружений работы, аналогичные технологическим процессам в новом строительстве ОЗП=1,15; ЭМ=1,25 к расх.; ЗПМ=1,25; ТЗ=1,15; ТЗМ=1,25) НР (304,79 руб.): 105%*0.9 от ФОТ СП (150,78 руб.): 55%*0.85 от ФОТ | 100 м2 окрашиваемой поверхности | 0.2936 | 1345.45 | 915.25 | 3.69 | 0.2 | 395.02 | 268.72 | 1.08 | 0.06
Раздел 2. Огнезащитная обработка деревянных конструкций
57 | ТЕР26-02-018-01 | Огнебиозащитное покрытие деревянных конструкций составом"Пирилакс" любой модификации при помощи аэрозольно-капельного распыления для обеспечивания: первой группы огнезащитной эффективности по НПБ251 (МДС35-IV п.4.7.При ремонте и реконструкции зданий и сооружений работы, аналогичные технологическим процессам в новом строительстве ОЗП=1,15; ЭМ=1,25 к расх.; ЗПМ=1,25; ТЗ=1,15; ТЗМ=1,25) НР (5817,47 руб.): 100%*0.9 от ФОТ СП (3845,99 руб.): 70%*0.85 от ФОТ | 100 м2 обрабатываемой поверхности | 29.75 | 319.59 | 178.61 | 134.11 | 2.45 | 9507.8 | 5313.65 | 3989.77 | 72.89
58 | ТССЦ-113-2234 | Биопирен "МИГ-09" (МДС35-IV п.4.7.При ремонте и реконструкции зданий и сооружений работы, аналогичные технологическим процессам в новом строительстве ОЗП=1,15; ЭМ=1,25 к расх.; ЗПМ=1,25; ТЗ=1,15; ТЗМ=1,25) | кг | 1190 | 19.99 |  |  |  | 23788.1
Раздел 3. Монтаж водосточных труб
Водосточная система
59 | ТЕРр58-10-1 | Смена: прямых звеньев водосточных труб с земли, лестниц или подмостей НР (1106,32 руб.): 83% от ФОТ СП (866,39 руб.): 65% от ФОТ | 100 м | 2.8 | 8756.49 | 396.7 | 11.41 |  | 24518.17 | 1110.76 | 31.95
60 | ТЕРр58-10-6 | Смена: воронок водосточных труб с земли, лестниц или подмостей НР (74,11 руб.): 83% от ФОТ СП (58,04 руб.): 65% от ФОТ | 100 шт. | 0.13 | 9084.42 | 572.42 | 7.02 |  | 1180.97 | 74.41 | 0.91
61 | ТЕРр58-10-3 | Смена: колен водосточных труб с земли, лестниц и подмостей НР (219,55 руб.): 83% от ФОТ СП (171,94 руб.): 65% от ФОТ | 100 шт. | 0.32 | 3127.84 | 688.84 | 7.02 |  | 1000.91 | 220.43 | 2.25
62 | ТЕРр58-10-5 | Смена: отливов (отметов) водосточных труб НР (74,11 руб.): 83% от ФОТ СП (58,04 руб.): 65% от ФОТ | 100 шт. | 0.13 | 5744.42 | 572.42 | 7.02 |  | 746.77 | 74.41 | 0.91
63 | ТЕРр58-22-1 | Смена ухватов для водосточных труб: в каменных стенах 391,34 = 1 188,82 - 0,092 x 8 611,36 - 0,0004 x 13 063,43 НР (77,78 руб.): 83% от ФОТ СП (60,91 руб.): 65% от ФОТ | 100 шт. | 0.2 | 391.34 | 390.47 | 0.88 |  | 78.27 | 78.09 | 0.18
64 | ТССЦ-301-5892 | Держатель трубы (саморез) МП, диаметр 150 мм, оцинковка | шт. | 120 | 62.68 |  |  |  | 7521.6
Раздел 4. Утепление чердачного покрытия
65 | ТЕР11-01-050-01 | Устройство пароизоляции из полиэтиленовой пленки в один слой насухо 38,94 = 1 606,88 - 122,4 x 12,81 (МДС35-IV п.4.7.При ремонте и реконструкции зданий и сооружений работы, аналогичные технологическим процессам в новом строительстве ОЗП=1,15; ЭМ=1,25 к расх.; ЗПМ=1,25; ТЗ=1,15; ТЗМ=1,25) НР (531,8 руб.): 123%*0.9 от ФОТ СП (306,26 руб.): 75%*0.85 от ФОТ | 100 м2 поверхности | 9.36 | 44.96 | 42.77 | 2.19 |  | 420.83 | 400.33 | 20.5
66 | ТССЦ-101-7194 | ИЗОСПАН А | 10 м2 | 1145 | 58.89 |  |  |  | 67429.05
67 | ТЕР26-01-039-01 | Изоляция покрытий и перекрытий изделиями из волокнистых и зернистых материалов насухо 181,08 = 1 878,32 - 1,02 x 1 663,96 (МДС35-IV п.4.7.При ремонте и реконструкции зданий и сооружений работы, аналогичные технологическим процессам в новом строительстве ОЗП=1,15; ЭМ=1,25 к расх.; ЗПМ=1,25; ТЗ=1,15; ТЗМ=1,25) НР (14439,42 руб.): 100%*0.9 от ФОТ СП (9546,06 руб.): 70%*0.85 от ФОТ | 1 м3 изоляции | 93.6 | 213.93 | 142.84 | 71.09 |  | 20023.85 | 13369.83 | 6654.02
68 | ТССЦ-104-0720 | Плиты минераловатные на синтетическом связующем Техно (ТУ 5762-043-17925162-2006), марки ТЕХНОВЕНТ ОПТИМА | м3 | 93.6 | 980.89 |  |  |  | 91811.3
69 | ТЕР11-01-050-01 | Устройство пароизоляции из полиэтиленовой пленки в один слой насухо 38,94 = 1 606,88 - 122,4 x 12,81 (МДС35-IV п.4.7.При ремонте и реконструкции зданий и сооружений работы, аналогичные технологическим процессам в новом строительстве ОЗП=1,15; ЭМ=1,25 к расх.; ЗПМ=1,25; ТЗ=1,15; ТЗМ=1,25) НР (531,8 руб.): 123%*0.9 от ФОТ СП (306,26 руб.): 75%*0.85 от ФОТ | 100 м2 поверхности | 9.36 | 44.96 | 42.77 | 2.19 |  | 420.83 | 400.33 | 20.5
70 | ТССЦ-101-7198 | ИЗОСПАН В | 10 м2 | 1145 | 43.7 |  |  |  | 50036.5
Итого прямые затраты по смете в ценах 2001г. | [8 empty] | 840786.95 | 65441.65 | 29710.61 | 998.64
Итого прямые затраты по смете с учетом коэффициентов к итогам | [8 empty] | 859817.39 | 78529.98 | 35652.72 | 1198.37
В том числе, справочно:
МДС35 пр.1 т.3 п.1. Производство ремонтных работ в существующих зданиях и сооружениях, освобожденных от оборудования и других предметов, мешающих нормальному производству работ ОЗП=1,2; ЭМ=1,2; ЗПМ=1,2; ТЗ=1,2; ТЗМ=1,2 (Поз. 1-5, 9-14, 16, 18, 31, 59-64, 6, 36, 42, 44, 52-53, 8, 20-21, 23, 25-26, 33, 37, 49, 54, 22, 27, 30, 56, 28, 35, 46, 39-40, 51, 57, 67, 65, 69) | [8 empty] | 19030.44 | 13088.33 | 5942.12 | 199.73
Накладные расходы | [8 empty] | 71773.62
Сметная прибыль | [8 empty] | 49328.96
Итоги по смете:
Итого Строительные работы | [8 empty] | 771643.12
Итого Монтажные работы | [8 empty] | 209276.85
Итого | [8 empty] | 980919.97
В том числе:
Материалы | [8 empty] | 743787.53
Машины и механизмы | [8 empty] | 35652.72
ФОТ | [8 empty] | 79728.35
Накладные расходы | [8 empty] | 71773.62
Сметная прибыль | [8 empty] | 49328.96
ВСЕГО по смете | [8 empty] | 980919.97